## Ejercicio 1
e (pulgadas) | 1 | 2 | 3 | 4 | 5
t (min) = f(e) | 0.046 | 0.059 | 0.072 | 0.084 | 0.1
f1(e) = 1 | 1 | 1 | 1 | 1 | 1
f2(e) = x | 1 | 2 | 3 | 4 | 5
f3(e) = 2*x ̂2 - 1 | 1 | 7 | 17 | 31 | 49
w(e) = 1 | 1 | 1 | 1 | 1 | 1
MATRIZ A |  |  |  | MATRIZ B |  | MATRIZ X
5 | 15 | 105 |  | 0.361 |  | 0.034979
15 | 55 | 435 |  | 1.216 |  | 0.011157
105 | 435 | 3701 |  | 9.187 |  | 0.00017857
MATRIZ INVERSA DE A
5.1179 | -3.5143 | 0.26786
-3.5143 | 2.6714 | -0.21429
0.26786 | -0.21429 | 0.017857
f*(e)=0.0349785714285709+0.0111571428571426*X+0.000178571428571417*(2*X^2-1)
El tiempo que se requiere para cortar una pulgada de una plancha de 2.5 pulgadas de espesor
2.5
f*(2.5)= | 0.064925

## Ejercicio 2
P (Kg) | 20 | 40 | 50 | 70 | 85
A (metros) | 0.62 | 0.77 | 0.83 | 0.92 | 0.98
f(p) = ln(P) | 2.9957 | 3.6889 | 3.912 | 4.2485 | 4.4427
f1(p) = ln(A) | -0.47804 | -0.26136 | -0.18633 | -0.083382 | -0.020203
f2(p) = -1 | -1 | -1 | -1 | -1 | -1
w(p) = 1 | 1 | 1 | 1 | 1 | 1
MATRIZ A |  |  | MATRIZ B |  | MATRIZ X
0.33891 | 1.0293 |  | -3.5691 |  | 3.1612 | a1=k2
1.0293 | 5 |  | -19.2878 |  | -4.5083 | a2=k1
MATRIZ INVERSA DE A
7.8733 | -1.6208
-1.6208 | 0.53367
e^-4.50832002314656*P/A^3.16115143820785=1
Si una persona mide sentada 0.5 m o 1 m, su peso seria:
0.5 | -> | 10.147
1 | -> | 90.7692

## Ejercicio 3
t (seg) | 0 | 0.001 | 0.002 | 0.003 | 0.004
I (Amper) = f(t) | 1.73 | 1.96 | 1.99 | 1.83 | 1.49
f1(t) = cos(100πt) | 1 | 0.95106 | 0.80902 | 0.58779 | 0.30902
f2(t) = sen(100πt) | 0 | 0.30902 | 0.58779 | 0.80902 | 0.95106
w(t) = 1 | 1 | 1 | 1 | 1 | 1
MATRIZ A |  |  | MATRIZ B |  | MATRIZ X
3 | 1.5388 |  | 6.7401 |  | 1.7316 | a1=A0*sen(θ)
1.5388 | 2 |  | 4.6729 |  | 1.0041 | a2=A0*cos(θ)
MATRIZ INVERSA DE A
0.55067 | -0.42369
-0.42369 | 0.826
θ (rad) | 1.0453
A0 | 2.0017
I=2.00170560764524*sen(1.0453195372829+2*pi*w*t)

## Ejercicio 4
x (metros) | 0 | 100 | 200 | 500 | 700 | 1500 | 2000
h (metros) | 0 | 430 | 487 | 554 | 575 | 615 | 625
f(x)=ln(h(x)-100*log(x+1)) | ---- | 5.4362 | 5.5478 | 5.649 | 5.6714 | 5.695 | 5.6866
f1(x)=1 | ---- | 1 | 1 | 1 | 1 | 1 | 1
f2(x)=ln(x) | ---- | 4.6052 | 5.2983 | 6.2146 | 6.5511 | 7.3132 | 7.6009
w(x) = 1 | ---- | 1 | 1 | 1 | 1 | 1 | 1
MATRIZ A |  |  | MATRIZ B |  | MATRIZ B
6 | 37.5833 |  | 33.6859 |  | 5.0916 | a1=ln(α1)
37.5833 | 242.0747 |  | 211.5602 |  | 0.083443 | a2=α2
MATRIZ INVERSA DE A
6.0604 | -0.94091
-0.94091 | 0.15021
α1 | 162.6566
α2 | 0.083443
h(x)=100*log(x+1)+162.65660976237*x^0.0834432593301955
x | 2500 |  | El bombardero esta a una altura de 652.280346075936 m
h(x) | 652.2803